## V3.1
序号 | 所需系统 | 件号 | 名称 | 版本 | 检查周期 | 检查项目 | 判定标准 | 不符合标准处置措施 | 新增配套工具 | 检查方法 | 备注
1 | 三轮线控底盘 | G21310101A | 轮胎-橡胶实心-400-方形-中空轮辋 V2.0 | B | 日 | 胎面是否磨损 是否缠绕异物 | 沟槽不低于1mm 无异物缠绕 | 更换/清理 |  | 独角兽滚扫机器人V3.0服务包 | 前轮
2 | 三轮线控底盘 | G11310102A | 轮胎-橡胶实心-400-方形-六边形轮辋 V1.0 | B | 日 | 胎面是否磨损 是否缠绕异物 | 沟槽不低于1mm 无异物缠绕 | 更换/清理 |  |  | 后轮
3 | 三轮线控底盘 | G23379770A | 旋转模组-48-1500-1250-C-A-V2.0 | A | 日 | 驱动电机转动是否正常 | 可正常前进后退、无异响 | 调整 |  |  | 驱动电机
4 | 三轮线控底盘 | G23379771A | 旋转模组-48-1500-1250-C-A-V2.A | A | 日 | 驱动电机转动是否正常 | 可正常前进后退、无异响 | 调整 |  |  | 驱动电机
5 | 三轮线控底盘 | G01350100B | 右制动钳总成 | B | 日 | 制动卡钳是否正常 | 卡钳无脱落，破损，卡钳内无异物 | 更换/清理
6 | 三轮线控底盘 | G21350110B | 制动盘 | B | 日 | 制动盘是否异常磨损 | 制动摩擦片厚度标准：＞2mm | 更换
7 | 三轮线控底盘 | G21350000A | X1-SW-V3.1-制动器结构装置V1.0 | C | 日 | 制动管路是否正常 | 刹车油管无老化、破损漏油 | 调整
8 | 三轮线控底盘 | G21357501B | 制动器-电子液压-48-8000 V2.0 | C | 日 | EHB是否正常工作 | 刹车灵敏，制动距离短正常 | 调整
9 | 三轮线控底盘 | G21340100A | 智能旋转模组-12-360-600-C-B V1.0 | D | 日 | 转向是否工作正常 车辆行驶无跑偏 | 转向电机工作正常，无异响 100m内跑偏2m以内 | 调整
10 | 边刷系统 | G321415017 | 边刷-D450-0.8-GN V1.0 | A | 日 | 边刷是否缠绕异物 边刷刷毛是否变形 | 无异物缠绕 刷毛无扭曲、翘边 | 清理
11 | 边刷系统 | G23101100E | 智能旋转模组-48-100-873-C-B-V2.0 | C | 日 | 转动是否正常 | 转速900r/min±20 | 调整 |  |  | 扫盘电机
12 | 边刷系统 | G231011001 | 智能旋转模组-48-100-873-C-B-V2.0 | A | 日 | 转动是否正常 | 转速900r/min±20 | 调整 |  |  | 扫盘电机
13 | 边刷系统 | G22140150F | 智能旋转模组-48-80-1000-C-B-V2.0 | A | 日 | 转动是否正常 | 扫盘正常提升回收、无卡滞 | 调整 |  |  | 回正电机
14 | 边刷系统 | G221400000 | X1-SW-V3.1-边刷系统 V1-接地自调整结构 V1.0 | B | 日 | 扫盘下压、自浮是否正常 | 扫盘转动过程中无明显跳动 | 调整
15 | 边刷系统 | G22141200A | 扫盘防护总成 | C | 日 | 防碰撞功能是否正常 | 按压防碰撞机构，车辆无法前进 | 调整
16 | 滚刷系统 | G22330600A | 滚刷-V-D350 V1.0 | C | 日 | 滚刷是否缠绕异物 滚刷接地是否正常 | 无异物缠绕 滚刷接地宽度70-90mm | 清理
17 | 滚刷系统 | G22330003A | 滚刷侧边胶皮 | B | 日 | 侧边胶皮是否破损、扭曲 侧边胶皮接地距离是否正常 | 无破损、扭曲 离地距离0-2mm（平整地面，水箱加满） | 更换/调整
18 | 滚刷系统 | G23820001F | 电机-48-950-PMSM-H-v1.0 | A | 日 | 滚刷电机转动是否正常 | 转速500r/min±20，无异响 | 更换/调整 |  |  | 滚刷电机
19 | 滚刷系统 | G22330401A | 鄂板胶皮 | B | 日 | 鄂板胶皮离地间隙是否正常 | 离地距离10-20mm（平整地面，水箱加满） | 更换/调整
20 | 滚刷系统 | G22330062A | 滚刷后侧胶皮 | B | 日 | 后侧胶皮离地间隙是否正常 | 离地距离0-2mm（平整地面，水箱加满） | 更换/调整
21 | 滚刷系统 | G22330550A | 智能直线模组-12-500-80-200-B v1.0 | A | 日 | 滚刷推杆升降功能是否正常 | 正常升降，无卡滞 | 调整 |  |  | 滚刷提升推杆
22 | 滚刷系统 | G23990004A | 智能直线模组-12-500-120-305-A v1.0 | A | 日 | 后门开闭推杆升降功能是否正常 | 正常升降，后门闭合无松动 | 调整
23 | 滚刷系统 | G23990005A | 智能直线模组-12-500-120-305-A v1.A | A | 日 | 后门开闭推杆升降功能是否正常 | 正常升降，后门闭合无松动 | 调整
24 | 滚刷系统 | G23990006A | 智能直线模组-12-250-60-241.7-A v1.0 | A | 日 | 鄂板提升推杆功能是否正常 | 鄂板开闭正常 | 调整
25 | 滚刷系统 | G22160231A | D型空心发泡密封条 | B | 日 | 后门密封条状态是否正常 | 密封条无破损、脱落 | 更换/调整
26 | 滚刷系统 | G221600000 | X1-SW-V3.1-滚扫系统 V1-垃圾箱结构 V1.0 | C | 日 | 后门密封面是否洁净 垃圾箱内相对洁净 | 清理垃圾箱及后门面板，确保密封条接触面整洁 垃圾箱内部无淤泥堆积 | 清洗
27 | 滚刷系统 | G23379761A | 电机-12-40-BDC-# v1.A | C | 日 | 电机转动是否正常 | 电机转动正常，无卡滞 | 调整
28 | 滚刷系统 | G23379760A | 电机-12-40-BDC-# v1.0 | C | 日 | 电机转动是否正常 | 电机转动正常，无卡滞 | 调整
29 | 滚刷系统 | G22360107A | 过滤箱顶板胶条 | B | 日 | 密封条状态是否正常 | 密封条无破损、脱落 | 更换/调整
30 | 滚刷系统 | G22360126A | 滤筒-褶式-D230/L300/2.65 V1.0 | B | 日 | 滤筒状态是否正常 | 滤筒无破损、结块 | 更换
31 | 水路系统 | G22220751A | 外丝尼龙单喷 | B | 日 | 喷嘴喷水形状是否正常 喷水路径是否被阻挡 | 喷水形状为扇形 无阻挡，可完整喷到地面 | 清理
32 | 水路系统 | G22220700A | X1-SW-V3.1-水路系统 V1-降尘水路 V1.0 | B | 日 | 管路密封正常 | 水路无漏水情况 | 调整
33 | 水路系统 | G22220910A | 自清洁水壶总成 | B | 日 | 自清洁水箱玻璃水量是否正常 | 满箱（以加注口处看到玻璃水为参考） | 加注
34 | 电气系统 | G239200000 | X1-SW-V3.1-电气系统 V1.0 | B | 日 | 整车上电是否正常 | 车辆正常上电，屏幕画面正常，无双闪 | 调整
35 | 电气系统 | G23401288B | 动力电池充放电线束 | B | 日 | 充电口是否洁净 | 充电喇叭口内充电插孔位置无积灰 | 清理
36 | 白车身系统 | G23990051A | 智能旋转模组-12-30-4-R v1.A | B | 日 | 开盖执行器转动是否正常 | 加水充电口盖板正常开闭 | 调整
37 | 白车身系统 | G23990053A | 智能旋转模组-12-30-4-R v1.0 | B | 日 | 开盖执行器转动是否正常 | 控制开关盖板正常开闭 | 调整
38 | 白车身系统 | G23379743A | 前盖锁总成 | B | 日 | 前盖锁功能是否正常 | 可正常上锁 | 调整
39 | 白车身系统 | G23379733A | 滚刷左门锁总成 | B | 日 | 滚刷左门锁功能是否正常 | 可正常上锁 | 调整
40 | 白车身系统 | G23379742A | 电池舱门锁总成 | B | 日 | 电池舱门锁功能是否正常 | 可正常上锁 | 调整
41 | 白车身系统 | G23379738A | 后盖锁总成 | B | 日 | 后盖锁功能是否正常 | 可正常上锁 | 调整
42 | 白车身系统 | G223200000 | X1-SW-V3.1-白车身系统 V1-外覆盖件 V1.0 | A | 日 | 覆盖件外观是否正常 | 凹坑与变形直径≤50mm，无破损 | 更换
43 | 照明系统 | G239300000 | X1-SW-V3.1-照明系统-V1.0 | B | 日 | 前日间行车灯，前组合大灯，补光灯和后贯穿式尾灯等功能正常，且灯内无水雾 | 工作正常，灯内无水雾 | 调整
44 | 自动驾驶系统 | G24170000A | X1-SW-V3.1-自动驾驶系统 V1-液冷装置-1.8-35 V1.0 | A | 日 | 冷却管路状态是否正常 | 无油液泄漏 | 调整
45 | 自动驾驶系统 | 9E4120206F | 相机- 环视 V1.0 | B | 日 | 表面是否洁净 | 表面无灰尘、水分、手印等 | 清洗
46 | 自动驾驶系统 | 9E4170201Q | 冷排风扇 | B | 日 | 冷排风扇是否工作正常、表面无异物 | 散热风扇正常运转，散热格栅表面无灰尘、毛絮堆积 | 清理
47 | 自动驾驶系统 | 9E4120201B | 相机-周视 v1.0 | B | 日 | 表面是否洁净 | 表面无灰尘、水分、手印等 | 清洗
48 | 自动驾驶系统 | 9F4120103A | 96线补盲雷达 | A | 日 | 表面是否洁净 | 表面无灰尘、水分、手印等 | 清洗
49 | 自动驾驶系统 | 9E4120203D | 相机- 红绿灯 v1.0 | A | 日 | 表面是否洁净 | 表面无灰尘、水分、手印等 | 清洗
50 | 整车 | G200000000 | X1-SW-V3.1 | A | 日 | 外观面、前后仓体是否洁净 | 外观面、前后仓体无灰尘堆积 | 清理
51 | 水路系统 | G22220702A | 水过滤器 | B | 两日 | 滤网状态是否正常 | 滤网无异物附着 | 清洗
52 | 三轮线控底盘 | G21310200A | X1-SW-V3.1-三轮线控底盘V1_底盘前轮结构装置 V1.0 | B | 周 | 左右两侧的前轮螺母有无松动 | 左右两个前轮螺母紧固，无松动，紧固扭矩280~300N.m | 调整
53 | 三轮线控底盘 | G21350170A | 右前制动器转接支架焊合 | B | 周 | 右前制动器转接支架焊合紧固螺栓有无松动 | 螺栓无松动，紧固扭矩80N.m±5 | 调整
54 | 三轮线控底盘 | G11290501A | 减振器-液压-L457-C34 V1.0 | B | 周 | 前减振器状态是否正常 | 无漏油、破损开裂 减振高度一致，车身高度左右误差小于2mm | 调整
55 | 三轮线控底盘 | G21291500A | 减振器-液压-L340-C21.5 V1.0 | B | 周 | 后减振器状态是否正常 | 无漏油、破损开裂 减振高度一致，车身高度左右误差小于2mm | 调整
56 | 边刷系统 | G321415017 | 边刷-D450-0.8-GN V1.0 | A | 周 | 边刷刷毛长度符合清扫要求 | 边刷刷毛长度不小于130mm | 更换
57 | 滚刷系统 | G22330600A | 滚刷-V-D350 V1.0 | C | 周 | 滚刷刷毛长度符合清扫要求 | 滚刷刷毛长度不小于90mm，偏磨差值不大于3mm | 更换
58 | 滚刷系统 | G22330100A | 滚刷骨架焊合 | C | 周 | 滚刷骨架内壁是否洁净 | 滚刷骨架内壁无淤泥堆积 | 清理
59 | 滚刷系统 | G22360101B | 前过滤箱 | B | 周 | 前过滤箱内壁是否洁净 | 前过滤箱内壁无灰尘堆积 | 清理
60 | 滚刷系统 | G22330400A | 鄂板总成 | B | 周 | 鄂板机构运动是否正常 | 运动顺畅，无卡滞，无淤泥堆积 | 清理
61 | 水路系统 | G22220910A | 自清洁水壶总成 | B | 周 | 自清洁水箱玻璃水量是否正常 | 满箱（以加注口处看到玻璃水为参考） | 加注
62 | 滚刷系统 | G22360126A | 滤筒-褶式-D230/L300/2.65 V1.0 | B | 季 | 滤筒表面积灰/破损是否严重 | 滤筒褶皱内无大量灰尘结块、无破损 | 更换/清理 | 滤筒灰尘回收专用装置
63 | 滚刷系统 | G22160001A | 垃圾箱前安装支架 | B | 季 | 垃圾箱紧固螺栓是否松动 | 紧固扭矩6N.m±1 | 调整
64 | 滚刷系统 | G22160002A | 垃圾箱后安装支架 | B | 季 | 垃圾箱紧固螺栓是否松动 | 紧固扭矩6N.m±1 | 调整
65 | 滚刷系统 | G22330130A | 滚刷左安装支架焊合 | B | 季 | 滚刷骨架紧固螺栓/螺母是否松动 | M10：45N.m±5；M6：10N.m±1 | 调整
66 | 滚刷系统 | G22330140A | 滚刷右安装支架焊合 | B | 季 | 滚刷骨架紧固螺栓/螺母是否松动 | M10：45N.m±5；M6：10N.m±1 | 调整
67 | 滚刷系统 | G22360137A | 过滤连杆铰链R | B | 季 | 铰链紧固螺栓是否松动 | 紧固扭矩6N.m±1 | 调整
68 | 滚刷系统 | G223601030 | 过滤连杆铰链L | B | 季 | 铰链紧固螺栓是否松动 | 紧固扭矩6N.m±1 | 调整
69 | 三轮线控底盘 | G21291101A | 左下摆臂焊合 | B | 季 | 摆臂焊合紧固螺母是否松动 | M20：130N.m±5，M12：80N.m±5 | 调整
70 | 三轮线控底盘 | G21291114A | 右下摆臂焊合 | B | 季 | 摆臂焊合紧固螺母是否松动 | M20：130N.m±5，M12：80N.m±5 | 调整
71 | 三轮线控底盘 | G21357501B | 制动器-电子液压-48-8000 V2.0 | C | 季 | EHB制动压力是否正常 | 制动压力10Mpa | 调整
72 | 三轮线控底盘 | G11310102A | 轮胎-橡胶实心-400-方形-六边形轮辋 V1.0 | B | 季 | 轮胎固定螺栓是否松动 | 紧固扭矩35N.m±3 | 调整 |  |  | 后轮
73 | 三轮线控底盘 | TLFL020211A | M6搭铁螺钉 | / | 季 | 搭铁螺母是否松动 | 紧固扭矩6-8N.m | 调整
74 | 三轮线控底盘 | G21261278B | 扫盘支架焊合 | B | 季 | 扫盘支架焊合紧固螺栓是否松动 | 紧固扭矩25N.m±3 | 调整
75 | 电气系统 | G03370301A | 蓄电池-LFP-12.8-30 v1.0 | C | 季 | 蓄电池工作是否正常 | 电压不低于12V | 调整
76 | 电气系统 | G239200000 | X1-SW-V3.1-电气系统 V1.0 | B | 季 | CAN电压是否正常 | 3.5>CAN_H电压>2.5 2.5>CAN_L电压>1.5 | 调整
77 | 侧抽式换电系统 | G232101000 | 动力电池-LFP-51.2-210 v2.1 | B | 季 | 动力电池工作是否正常 进行充放电维护 | 电压不低于49.6V | 调整
78 | 侧抽式换电系统 | G239100000 | X1-SW-V3.1-侧抽式换电系统 V1.0 | B | 季 | 动力带电池紧固螺栓无松动 | 紧固扭矩25N.m±3 | 调整
79 | 边刷系统 | G22141506A | 左扫盘电机支架 | B | 季 | 左扫盘电机支架紧固螺栓是否松动 | 紧固扭矩25N.m±3 | 调整
80 | 边刷系统 | G221400000 | X1-SW-V3.1-边刷系统 V1-接地自调整结构 V1.0 | B | 季 | 扭簧与回正电机内部清理 |  | 清理
81 | 白车身系统 | G22320431A | LH-79-114-97-00-R-V1.0 | C | 季 | 连杆铰链固定螺栓是否松动 | 紧固扭矩6N.m±1 | 调整
82 | 白车身系统 | G22320475A | 隔断过滤器 | B | 季 | 隔断过滤器状态是否正常 | 褶皱内无大量灰尘结块、无破损 | 清理
83 | 自动驾驶系统 | G245200000 | X1-SW-V3.1-自动驾驶系统 V1.0 | B | 季 | 雷达、相机紧固螺栓是否松动 | 紧固扭矩1.3N.m±0.1 | 调整
84 | 自动驾驶系统 | G245200000 | X1-SW-V3.1-自动驾驶系统 V1.0 | B | 季 | 雷达、相机标定 |  | 标定
85 | 边刷系统 | G22141100A | 车架连接支架焊合 | B | 半年 | 扫盘机构紧固螺栓是否松动 | 紧固扭矩10N.m±1 | 调整
86 | 边刷系统 | TLFL070208A | 工程塑料法兰轴套 | / | 半年 | 轴套磨损是否正常 | 连杆浮动正常，无松垮 | 更换
87 | 边刷系统 | G22141513A | 上轴套 | B | 半年 | 轴套磨损是否正常 | 扫盘转动顺畅、无卡滞 | 更换
88 | 边刷系统 | G22141514A | 下轴套 | B | 半年 | 轴套磨损是否正常 | 扫盘转动顺畅、无卡滞 | 更换
89 | 滚刷系统 | G22180020B | 蜗壳盖板焊合 | B | 半年 | 蜗壳盖板焊合紧固螺栓是否松动 | 紧固扭矩6N.m±1 | 调整
90 | 滚刷系统 | G22160003A | 塑料轴承 | B | 半年 | 轴套磨损是否正常 | 后门锁钩运行正常，无松垮 | 更换
91 | 电气系统 | G23400200A | X1-SW-V3.1-电气系统 V1-高低压线束 V1.0 | B | 半年 | 线束接插件、线束连接点是否正常 | 无松动 | 调整
92 | 三轮线控底盘 | FQ8620001 | 制动液 | A | 年 |  |  | 更换
93 | 自动驾驶系统 | G245200000 | X1-SW-V3.1-自动驾驶系统 V1.0 | B | 年 | 整机雷达、相机联合标定 |  | 标定